## STM32F767ZI
STM32F767ZI			Validée ?

	5V	CN11#18
	3.3V	CN11#16
DAC
	SPI 5 CLK	PF7 / CN11#11	OK
	SPI 5 MOSI	PF9 / CN11#56	OK
	CS Manuel	PG0 / CN11#59	OK	relié a l'entree ENABLE du LS138
	A2	PC11 / CN11#2	OK
	A1	PC9 / CN12#1	OK
	A0	PC8 / CN12#2	OK

EXTI
	CE from rpi	PC6 / CN12#4	OK	cf ci dessous SPI3
	user button	PC13 / CN11#23		pour info

I2C
	I2C1 SDA	PB9 / CN12#5
	I2C1 SCL	PB6 / CN12#17

SPI3 (from rpi)
	SPI3 CLK	PC10 / CN11#1	OK
	GPIO EXTI 6 (CE Rpi)	PC6 / CN12#4	OK
	SPI3 MOSI	PB2 / CN12#22	OK

Calibrage
	TIM2 CH4 (13k7)	PA3 / CN12#37	OK
	TIM2 CH1 (3340)	PA0 / CN11#28	OK

3340 switches
	411 SYNC	PD2 (CN11#4)	OK
	411 TRI	PE6 (CN11#62)	OK
	411 PULSE	PE1 (CN11#61)	OK
	411 SAW	PD0 (CN11#57)	OK

Drums
	TRIG SD	PD1 (CN11#55)
	TRIG WB	PF0 (CN11#53)	OK
	TRIG LT	PF1 (CN11#51)	OK
	TRIG HT	PF2 (CN11#52)	OK
	TRIG BD	PE5 (CN11#50)	OK

VCF
	2nd order	PE4 (CN11#48)	OK
	4th order	PE2 (CN11#46)	OK

	Nucleo STM32 F767ZI (ZIO Connectors : female header)
						CN7 (impair)	CN7 (pair)
					1	PC6=CE from rpi	PB8	2
					3	PB15	PB9	4
	CN8 (impair)	CN8 (pair)			5	PB13	-	6
1		PC8=A0 LS138	2		7	PB12 (UART5 RX)	GND	8
3		PC9=A1 LS138	4		9	PA15	PA5	10
5		PC10=SPI3_SCK	6		11	PC7	PA6	12
7	3.3V	PC11=A2 LS138	8		13	PB5	PA7	14
9	5V	PC12 (UART5 TX)	10		15	PB3	PD14	16
11	GND	PD2 (411 SYNC)	12		17	PA4	PD15	18
13	GND	PG2	14		19	PB4	PF12	20
15		PG3	16			CN10 (impair)	CN10 (pair)
					1	-	PF13	2
	CN9 (impair)	CN9 (pair)			3	-	PE9	4
1	PA3=TIM2 CH4	PD7	2		5	GND	PE11	6
3	PC0	PD6	4		7	PB1	PF14	8
5	PC3	PD5	6		9	PC2	PE13	10
7	PF3	PD4	8		11	PF4	PF15	12
9	PF5/PB9	PD3	10		13	PB6	PG14	14
11	PF10/PB8	GND	12		15	PB2=SPI3 MOSI	PG9	16
13	GND	PE2 (vcf 4th order)	14		17	-	PE8	18
15	PA7	PE4 (vcf 2nd order)	16		19	PD13	PE7	20
17	PF2 (high tom)	PE5 (kick)	18		21	PD12	-	22
19	PF1 (low tom)	PE6 (411 TRI)	20		23	PD11	PE10	24
21	PF0 (rim shot)	PE3	22		25	PE2	PE12	26
23	GND	PF8	24		27	-	PE14	28
25	PD0 (411 SAW)	PF7=CLK SPI5	26		29	PA0=TIM2_CH1	PE15	30
27	PD1	PF9=MOSI SPI5	28		31	PB0	PB10	32
29	PG0=CS manuel DAC	PG1	30		33	PE0	PB11	34

## Headers analo
Outputs on the dac board headers (red=gnd, signal on yellow and green parts) :

3340
	1	2	3	4	5	6	7	8
	CV FREQ	CV PWM	CALIB	411 SYNC	411 TRI	411 PULSE	411 SAW	GND

13700
	1	2	3
	CV FREQ	CALIB	GND

2164 MIXER
A	1	2	3	4	5
	GAIN 3	GAIN 4	GAIN 1	GAIN 2	GND		Attention : les broches sont indiquées dans l'ordre de gauche à droite (telle que sur le header de la dac board)
	13700 square	subbass	3340 lvl	13700 tri

B	1	2	3	4	5
	GAIN 7	GAIN 8	GAIN 5	GAIN 6	GND
	S/H lvl	VCA	FM lvl	Ringmod lvl

DRUM
	1	2	3	4	5	6	7
	NOISE IN	TRIG SD	TRIG WB	TRIG LT	TRIG HT	TRIG BD	GND

VCF
	1	2	3	4	5
	GND	CUTOFF	RES	2nd	4th

Adresses LS138 :
3340	13700/DRUM	MIXER 1A	MIXER1B	MIXER2A	MIXER2B	VCF	DAC RABE
Y3	Y0	Y1	Y2	Y4	Y5	Y6	Y7

## STM32F411RE
Pour rappel : STM32F411RE
	I2C	100kHz

	SPI2	all pin output speed = very high
		8 bits
		MSB First
		Freq = 6.25MHz
		SPI2 global int = enabled (nécessaire pour savoir quand le transfert est terminé et remonter le CS)
		pas de DMA

	SPI3 (from rpi)	all pin output speed = very high
		pas de DMA

	TIM1	Prescaler = 200
	(freq APB1 = 50Mhz)	counter period = 200	donne 1ms de periode
		TIM1 update interrupt and TIM10 global int

	TIM2 (calib)	Prescale = 0, period = 0
		CH1 = PA0
		CH2 = PA1

	EXTI
		Line 9:5 int
		Line 15:10 int